## Quad-OPA
update | source | price | Type | OEM | SOIC14 | TSSOP14 | EMIRR | @ | input | Vcc(min) | Vcc(max) | en @1kHz | THD @1kHz | @Vout | @RL | @gain | SLR | F(t)
[7 empty] | dB | GHz |  | V | V | nV/Sqrt(Hz) | % | Vrms | Oms | V/V | V/us | MHz
|  |  | requirements | * | n/a | yes | >60 | 3 | *-FET | <=8 | >=30 | <10 | 0.0001 | >=8 | <=2000 | 1 | 8 | 8
| mouser | 4,15/1 | OPA1604 | TI | yes | yes | n/a | n/a | BJT | 5 | 36 | 2.5 | 1.5e-05 | 9 | 2000 | 1 | 20 | 35
| mouser | 5,01/1 | OPA1644 | TI | yes | yes | 90 | 3 | N-FET | 3 | 36 | 5.1 | 2e-05 | 8 | 2000 | 1 | 20 | 11
| mouser | 2,26/1 | OPA1654 | TI | yes | yes | 60 | 3 | P-MOS | 4.5 | 36 | 4.5 | 2.5e-05 | 9 | 2000 | 1 | 10 | 18
| mouser | 2.61 | OPA1664 | TI | yes | yes | n/a | n/a | BJT | 3 | 36 | 3.3 | 4e-05 | 8 | 2000 | 1 | 17 | 20
| mouser | 1.04 | OPA1679 | TI | yes | yes | 62 | 3 | P-FET | 4.5 | 36 | 4.5 | 0.003 | 8 | 2000 | 1 | 9 | 16
| mouser |  | OPA1689 | TI | yes | no | 70 | 3 | P-MOS | 4.5 | 36 | 8 | 2e-05 | 10 | 600 | 1 | 8 | 10
| mouser | 3,97/1 | OPA4134 | TI | yes | no | n/a | n/a | P-FET | 5 | 36 | 8 | 0.001 | 5 | 2000 | 1 | 20 | 8
| mouser | 1.99 | OPA4141 | TI | yes | yes | n/a | n/a | N-FET | 4.5 | 36 | 6.5 | 2e-05 | 8.5 | 2000 | 1 | 20 | 10
| mouser | 2,81/1 | OPA4197 | TI | yes | yes | 80 | 3 | FET | 4.5 | 36 | 5.5 | 0.0004 | 9 | 2000 | 1 | 20 | 10
| mouser | 1.98 | TLV4172 | TI | yes | yes | 70 | 3 | FET | 4.5 | 36 | 9 | 0.002 | 3.5 | - | 1 | 10 | 10