## ringer
Vorgaben
Topologie | Vollbrücke
Betriebsspannung | 12 | (V=)
minimale Last | 4 | (Ohm)
PWM-Taktfrequenz | 350 | (kHz)
effektiver Kernquerschnitt | 20 | (mm²)
Induktivität | 10 | (uH)
max Flußdichte | 0.25 | (T)
Berechnete Ergebnisse für Leerlauf, o. Audio-Signal
gemäss: e*t = delta_phi*n = delta_B* Ae*n = delta_i*L
max pwm Vsec-Produkt | 4.2857 | (+-uVs)
max pwm ripple-Strom (Amplitude) | 0.42857 | (+-As)
max pwm ripple-Strom (Effektivwert) | 0.21429 | (Aeff)
Berechnete Ergebnisse für Volllast, Rechtecksignal
max audio ripple-Strom (Amplitude) | 3 | (+-As)
max audio ripple-Strom (Effektivwert) | 3 | (Aeff)
max audio Vsec-Produkt | 30 | (+-uVs)
Anm.: pwm-ripple ist normalerweise vernachlässigbar im Vergleich zum audio-ripple
Windungszahl | 6
Al-Wert | 277.7778