## Grundlagen
Positionierung der Pole und Nullstellen im Abwärtswandler
Vorgegeben ist der Ausgangs-LC-filter(2-facher Pol) mit der Resonanzfrequenz f(lc), dazu der ESR des Ausgangskondensators (1-fache Nullstelle).
Die Transitfrequenz fc wird in die geometrische Mitte zwischen LC-Doppel-Pol und ESR-Nullstelle platziert.
In jedem Fall muss gelten fc < fpwm/4
Beim Typ3-Kompensator wird eine doppelte Nullstelle bei fc/Wurzel(k-faktor) und ein doppelter Pol bei fc*Wurzel(k-faktor) platziert.
Der k-Faktor errechnet sich aus dem geforderten Phasenspielraum

Alternativer Ansatz
Ähnliche Resultate erzielt man wenn die doppelte Nullstelle auf die LC-Resonanz, der doppelte Pol auf die ESR-Nullstelle gelegt werden.

Worst Case
Stabilität ohne Last, hier erreicht der LC-Kreis seinen maximalen Gütefaktor

Ref1: TI	Data Sheet of TPS40055 (SLUS593F,2008)
Ref2: TI	„Understanding Buck Power Stages in Switchmode Power Supplies“ (SLVA057)
Ref3: ST	„Designing With L4971 1.5A High Efficiency DC-DC Converter“ (AN937,2001)
Ref4: Dean Venable	„Optimum Feedback Amplifier Design for Control Systems“ Technical Paper #3
Ref5: hjh
Ref6: OnSemi	„A General Approach for Optimizing Dynamic Respons for Buck Converter“ (AND8143)
Ref7: Dean Venable	„Specify Gain And Phase Margins On All Your Loops“ (Technical Paper #2,1987)
Ref8: Nyquist, H.,	"Regeneration Theory," Bell Systems Tech J., vol II, pp. 126-147, 1932.
Ref9: Tuttle, Wayne H.,	"Why Conditionally Stable Systems do not Oscillate," Proceedings of PCI 85, pp. 384-389.

## calculator
Vorgaben				All Math with Basic Units
10,00	(V/V)	Verstärkung des gegengekoppelten Leistungsteils, o. LC-Filter		1,00E+01
300,00	(kHz)	Schaltfrequenz des class-D Leistungsteils	f_pwm	3,00E+05
33,00	(uH)	Ausgangs-Induktivität	L_o	3,30E-05
1,00	(uF)	Ausgangs-Kapazität	C_o	1,00E-06
10,00	(mOhms)	ESR der Ausgangskapazität	ESR_o	1,00E-02
10,00	(kOhms)	compensator amp Eingangs-Vorwiderstand	R_1	1,00E+04	Ref1
60,00	(degrees)	Phasenspielraum	M	6,00E+01

Ergebnisse		output filter
27,71	(kHz)	Ausgangs-LC-Filter Resonanzfrequenz	f_LC	2,77E+04	Ref1 =10^3/(2*3,1415*WURZEL(C_o*L_o))
15915,96	(kHz)	output capacitor ESR zero	f_ESR	1,59E+07	Ref1 =10^3/(2*3,1415*C_o*ESR_o)
664,06	(kHz)	1) transit frequency centered beetween f_LC and f_ESR	fc	6,64E+05
75,00	(kHz)	2) transit frequency <fpwm/4	fc
75,00	(kHz)	den niedrigeren Wert wählen aus 1) oder 2) und hier eingeben	fc	7,50E+04

		Übertragungsfunktion des LC-Filers ohne Last bei fc (=worst case)
15.550425j	(Ohms)	impedance of L_o	Z_L_o	15.550425j	Ref5
-2.12212849488037j	(Ohms)	impedance of C_o	Z_C_o	-2.12212849488037j	Ref5
0.01-2.12212849488037j	(Ohms)	impedance of C_o+ESR_o	Z_o	0.01-2.12212849488037j	Ref5
-0.158033438585563-0.000862382982192907j	(V/V)	complex gain of output filter	g_rlc	-0.158033438585563-0.000862382982192907j	Ref5
0,16	(V/V)	output filter gain	G_LCR	1,58E-01	Ref5
-179,62	(degrees)	modulator phase	P_LCR	-1,80E+02	Ref5
1,58	(V/V)	plant gain @fc	G_PWM_FC	1,58E+00	Ref5

		Platzierung der Pole und Nullstellen
149,62	(degrees)	required phase boost	phi_boost	1,50E+02	Ref6, Eq22
56,20	(Hz/Hz)	k-factor = f_pp/f_zz	K_FACTOR	5,62E+01	Ref6, Eq20
10,00	(kHz)	compensating double zero	f_zz	1,00E+04	Ref6
562,26	(kHz)	compensating double pole	f_pp	5,62E+05	Ref6

		Dimensionierung des Typ 3 Kompensators
10,00	(kOhms)	input feeding resistor	R1	1,00E+04	ref to custom data entry
0,18	(kOhms)	input series resistor	R3	1,81E+02	Ref4 =C17/(K_FACTOR-1)
1,56	(nF)	input series cap	C3	1,56E-09	Ref4 (8) =10^3/(C79*2*3,1415*R_3)
2,12	(nF)		C2+C1	2,12E-09	Ref4 (5) =10^3*C63/(2*3,1415*C62*C17)
0,04	(nF)	output parallel cap	C2	3,78E-11	Ref4 (9) (5) (6) =C97*C78/(C79)
2,08	(nF)	output series cap	C1	2,08E-09	Ref4 (5) =C97 - C98
7,63	(kOhms)	output series resistor	R2	7,63E+03	Ref4 (6)

## bode plot
freq (Hz)	open loop gain	phase	complex gain of single zero	complex gain of double zero	denominator of single pole	complex gain of single pole	complex gain of double pole	complex open loop gain
1,00E+03	1,60E-01	-168	1+0.0999572689554011j	0.990008544382978+0.199914537910802j	1+0.00177853776554358j	0.999996836813422-0.00177853213969679j	0.999990510460278-0.0035570530277356j	-0.156395984073747-0.0318907369187504j
1100	1,60E-01	-167	1+0.109952995850941j	0.987910338703403+0.219905991701882j	1+0.00195639154209794j	0.999996172546784-0.00195638405410084j	0.99998851766965-0.0039127531322648j	-0.156070745628837-0.0349939200629172j
1210	1,60E-01	-166	1+0.120948295436035j	0.985371509831118+0.24189659087207j	1+0.00215203069630773j	0.99999536878533-0.0021520207297916j	0.999986106398887-0.00430402152664325j	-0.1556790703205-0.0384076432575143j
1331	1,61E-01	-165	1+0.133043124979639j	0.982299526895652+0.266086249959278j	1+0.0023672337659385j	0.9999943962357-0.00236722050051843j	0.999983188769904-0.0047344144703454j	-0.155207193073-0.0421630562936491j
1464,1	1,61E-01	-163	1+0.146347437477603j	0.978582427543739+0.292694874955206j	1+0.00260395714253236j	0.999993219453176-0.00260393948627903j	0.99997965845148-0.00520784366029084j	-0.154638477006919-0.0462944603481889j
1610,51	1,62E-01	-162	1+0.160982181225363j	0.974084737327924+0.321964362450726j	1+0.00286435285678559j	0.999991795550025-0.00286432935634587j	0.999975386784702-0.00572861171219791j	-0.153952812349251-0.0508396361597305j
1771,56	1,63E-01	-160	1+0.177080399347899j	0.968642532166789+0.354160798695798j	1+0.00315078814246415j	0.999990072632635-0.00315075686343277j	0.99997021809501-0.00630145116942382j	-0.153125889365048-0.0558402095444211j
1948,72	1,64E-01	-158	1+0.194788439282689j	0.962057463921814+0.389576878565378j	1+0.00346586695671057j	0.99998798791053-0.0034658253244066j	0.999963964020171-0.00693156738520543j	-0.152128318905402-0.0613420595257049j
2143,59	1,65E-01	-156	1+0.214267283210958j	0.954089531345395+0.428534566421916j	1+0.00381245365238162j	0.999985465408406-0.00381239823992481j	0.999956396647727-0.0076246856565468j	-0.150924568638632-0.067395775398177j
2357,95	1,67E-01	-154	1+0.235694011532054j	0.944448332927928+0.471388023064108j	1+0.00419369901761978j	0.999982413197851-0.00419362526386488j	0.999947240212144-0.00838710302281416j	-0.14947167635019-0.0740571703699147j
2593,74	1,69E-01	-151	1+0.25926341268526j	0.932782482842793+0.51852682537052j	1+0.00461306891938176j	0.999978720047991-0.00461297075349654j	0.999936161049646-0.00922574517940057j	-0.147717693623394-0.0813878611154915j
2853,12	1,71E-01	-148	1+0.285189753953786j	0.918666804239779+0.570379507907572j	1+0.00507437581131994j	0.999974251373134-0.0050742451531106j	0.999922755445386-0.0101482289965311j	-0.145599803460281-0.0894559247365703j
3138,43	1,74E-01	-145	1+0.313708729349164j	0.901586833130133+0.627417458698328j	1+0.00558181339245193j	0.999968844329958-0.00558163948731564j	0.999906534931225-0.011162931175195j	-0.143042043624536-0.0983366474185946j
3452,27	1,77E-01	-142	1+0.345079602284081j	0.88092006808746+0.690159204568162j	1+0.00613999473169713j	0.999962301885896-0.00613976326547514j	0.999886908499983-0.012279063615958j	-0.139952553272368-0.108113382689502j
3797,5	1,81E-01	-139	1+0.379587562512489j	0.855913282385827+0.759175125024978j	1+0.00675399420486684j	0.999954385643045-0.00675368612576431j	0.999863161090474-0.0135067561214292j	-0.136220243286469-0.118878541893402j
4177,25	1,86E-01	-135	1+0.417546318763738j	0.825655071686851+0.835092637527476j	1+0.00742939362535353j	0.999944807156778-0.00742898357599593j	0.999834427562834-0.0148571470985403j	-0.131710770049974-0.130734745638732j
4594,97	1,91E-01	-131	1+0.459300950640111j	0.78904263674109+0.918601901280222j	1+0.00817233298788888j	0.999933217433744-0.00817178721851965j	0.999799661221054-0.0163424829711966j	-0.126261667485853-0.143796173030912j
5054,47	1,98E-01	-127	1+0.505231045704123j	0.744741590456719+1.01046209140825j	1+0.00898956628667777j	0.999919194228078-0.00898883987783473j	0.99975759574338-0.0179762270553794j	-0.119676462203969-0.158190156070141j
5559,92	2,07E-01	-123	1+0.555754150274535j	0.691137324452629+1.11150830054907j	1+0.00988852291534555j	0.99990222667511-0.00988755608158187j	0.999706699144577-0.0197731786846975j	-0.111717560552899-0.174059080503113j
6115,91	2,17E-01	-118	1+0.611329565301989j	0.626276162587681+1.22265913060398j	1+0.0108773752068801j	0.999881696705934-0.0108760883775623j	0.999645118109141-0.0217496034009614j	-0.102097653102637-0.191562672747643j
6727,5	2,29E-01	-113	1+0.672462521832187j	0.547794156731096+1.34492504366437j	1+0.0119651127275681j	0.999856856570391-0.0119634000002966j	0.999570610691257-0.0239233750363816j	-0.0904693302300546-0.210880776698638j
7400,25	2,44E-01	-108	1+0.739708774015406j	0.452830929644625+1.47941754803081j	1+0.0131616240003249j	0.999826801656537-0.0131593444288508j	0.999480464964943-0.0263141305043893j	-0.076412540473465-0.232216756178087j
8140,27	2,63E-01	-103	1+0.813679651416947j	0.337925424869995+1.62735930283389j	1+0.0144777864003574j	0.999790437626539-0.0144747524010769j	0.999371400712394-0.028943438075217j	-0.0594194493766798-0.255801701032343j
8954,3	2,85E-01	-98	1+0.895047616558642j	0.198889764092694+1.79009523311728j	1+0.0159255650403932j	0.999746440686776-0.0159215269650589j	0.999239450644978-0.0318349798272323j	-0.0388761686507834-0.28189967074379j
9849,73	3,11E-01	-93	1+0.984552378214506j	0.0306566145521605+1.96910475642901j	1+0.0175181215444325j	0.999693209566809-0.0175127471523352j	0.999079816941166-0.0350147488181j	-0.0140407214477342-0.310814283318114j
10834,71	3,43E-01	-87	1+1.08300761603596j	-0.172905496391893+2.16601523207192j	1+0.0192699336988757j	0.999628807490284-0.0192627808438239j	0.99888669803861-0.0385112612877168j	0.0159835129551076-0.342897054946887j
11918,18	3,82E-01	-82	1+1.19130837763955j	-0.419215650634177+2.3826167552791j	1+0.0211969270687633j	0.999550892071398-0.0211874073607547j	0.998653079610057-0.042355783856245j	0.0522797750302384-0.378558025181555j
13109,99	4,29E-01	-77	1+1.31043921540351j	-0.717250937267367+2.62087843080702j	1+0.0233166197756396j	0.999456630653003-0.0233039502391779j	0.998370482459503-0.046582575173908j	0.0961563875342855-0.418279373141255j
14420,99	4,86E-01	-72	1+1.44148313694386j	-1.07787363409351+2.88296627388772j	1+0.0256482817532036j	0.999342598104661-0.0256314205241669j	0.998028658668487-0.0512291407594682j	0.149192961269007-0.462632955775071j
15863,09	5,55E-01	-67	1+1.58563145063824j	-1.51422709725313+3.17126290127648j	1+0.028213109928524j	0.999204653507721-0.0281906707305061j	0.997615225675249-0.0563364987588512j	0.21329581573007-0.512302996580548j
17449,4	6,38E-01	-63	1+1.74419459570207j	-2.04221478767631+3.48838919140414j	1+0.0310344209213764j	0.999037791455073-0.031004559336379j	0.997115226055787-0.0619494529689077j	0.290764324185168-0.568115544740147j
19194,34	7,39E-01	-59	1+1.91861405527228j	-2.68107989308834+3.83722811054456j	1+0.034137863013514j	0.998835962870398-0.034098125273441j	0.996510598576072-0.0681168675791458j	0.384370148021823-0.631076839159122j
21113,78	8,61E-01	-55	1+2.1104754607995j	-3.45410667063686+4.220950921599j	1+0.0375516493148654j	0.998591859290076-0.0374987713087404j	0.995779543590746-0.0748919355245769j	0.497451586901979-0.702423386251925j
23225,15	1,01E+00	-51	1+2.32152300687945j	-4.3894690714706+4.6430460137589j	1+0.0413068142463519j	0.998296653436836-0.0412364544262701j	0.994895763089536-0.0823324289066921j	0.634025519547773-0.783687441335993j
25547,67	1,19E+00	-48	1+2.5536753075674j	-5.52125757647946+5.1073506151348j	1+0.0454374956709871j	0.997939687638028-0.0453438802369591j	0.993827552688141-0.0905009153599343j	0.798919611678637-0.876782729816448j
28102,44	1,40E+00	-45	1+2.80904283832414j	-6.89072166754014+5.61808567664828j	1+0.0499812452380859j	0.997508100201325-0.0498566969831396j	0.992536719733188-0.0994649181799294j	0.99792756954343-0.984116728293703j
30912,68	1,66E+00	-42	1+3.08994712215655j	-8.54777321772355+6.1798942443131j	1+0.0549793697618944j	0.996986378268714-0.0548136827384076j	0.99097729863802-0.109296990065871j	1.23799013702466-1.10873773440632j
34003,95	1,98E+00	-39	1+3.39894183437221j	-10.5528055934455+6.79788366874442j	1+0.0604773067380839j	0.996355823960446-0.0602569167859322j	0.989094031919352-0.120074659947127j	1.52740414613247-1.25452738917021j
37404,34	2,36E+00	-37	1+3.73883601780943j	-12.9788947680691+7.47767203561886j	1+0.0665250374118923j	0.995593918864553-0.0662319226995169j	0.986820583695603-0.131880198948692j	1.87606104859945-1.42645238934333j
41144,78	2,82E+00	-35	1+4.11271961959037j	-15.9144626693636+8.22543923918074j	1+0.0731775411530815j	0.994673570249255-0.0727877661207973j	0.984077452455544-0.144800134395682j	2.29571470839511-1.63089295451785j
45259,26	3,37E+00	-34	1+4.52399158154941j	-19.4664998299299+9.04798316309882j	1+0.0804952952683897j	0.993562220980914-0.0799770843453758j	0.980769552940139-0.158924419099539j	2.80027543163903-1.87607029225917j
49785,18	4,04E+00	-33	1+4.97639073970435j	-23.7644647942152+9.9527814794087j	1+0.0885448247952287j	0.992220804342849-0.0878560172787185j	0.976783444798692-0.174345136261299j	3.40612270363304-2.17260088172285j
54763,7	4,85E+00	-32	1+5.47402981367479j	-28.9650024010005+10.9480596273496j	1+0.0973993072747515j	0.990602525261729-0.0964839997451119j	0.971984200848099-0.19115458758972j	4.13242213858178-2.53421180817012j
60240,07	5,82E+00	-31	1+6.02143279504227j	-35.2576529052106+12.0428655900845j	1+0.107139238002227j	0.988651451583075-0.105923363172406j	0.966211933851568-0.209442573513921j	5.00142171577065-2.97865835501455j
66264,08	6,99E+00	-30	1+6.6235760745465j	-42.8717600153048+13.247152149093j	1+0.117853161802449j	0.986300904034825-0.116238680029118j	0.959278042565001-0.229292630393068j	6.03868716864946-3.5288919594191j
72890,48	8,41E+00	-30	1+7.28593368200115j	-52.0848296185188+14.5718673640023j	1+0.129638477982694j	0.983471642827859-0.127495766915343j	0.950961301665196-0.25077694268366j	7.27321479653164-4.21453222541087j
80179,53	1,01E+01	-30	1+8.01452705020126j	-63.2326438384077+16.0290541004025j	1+0.142602325780964j	0.980069864425554-0.139760242094918j	0.941004013884694-0.273949603044098j	8.73733013169527-5.07369878925524j
88197,49	1,21E+01	-30	1+8.81597975522139j	-76.7214990444734+17.6319595104428j	1+0.15686255835906j	0.975985046423844-0.15309551130223j	0.929108575262062-0.298837859411178j	10.4662409536951-6.15525386868117j
97017,23	1,46E+01	-31	1+9.69757773074353j	-93.0430138438128+19.3951554614871j	1+0.172548814194966j	0.971087714881679-0.167560033682133j	0.914934985106563-0.325430980427759j	12.4970617222961-7.52148874597556j
106718,96	1,75E+01	-32	1+10.6673355038179j	-112.792046751014+21.3346710076358j	1+0.189803695614463j	0.965227260472341-0.183203701145474j	0.89810006824554-0.353666413130079j	14.8670636742913-9.25124908063616j
117390,85	2,10E+01	-33	1+11.7340690541997j	-136.688376568727+23.4681381083994j	1+0.208784065175909j	0.95823000120207-0.200063155024484j	0.878179469205368-0.383413034559203j	17.6108337759621-11.4434235939388j
129129,94	2,52E+01	-34	1+12.9074759596196j	-165.602935648158+25.8149519192392j	1+0.2296624716935j	0.949897783058205-0.218155872713324j	0.854713813459581-0.414451559703029j	20.7559553251469-14.2206041136235j
142042,93	3,01E+01	-36	1+14.1982235555816j	-200.589552134272+28.3964471111632j	1+0.25262871886285j	0.940007526246749-0.237472897077153j	0.827220772554316-0.446452621064287j	24.316771520404-17.7325464651287j
156247,23	3,59E+01	-38	1+15.6180459111398j	-242.923358082471+31.2360918222796j	1+0.277891590749135j	0.928312258991946-0.257970170363195j	0.795215041397514-0.478953743204789j	28.2857929005464-22.1588079369602j
171871,95	4,28E+01	-40	1+17.1798505022537j	-294.147263279787+34.3597010045074j	1+0.305680749824049j	0.914544319564468-0.279558593351791j	0.758238305330804-0.511337447070627j	32.6224103634033-27.7096053209412j
189059,14	5,08E+01	-43	1+18.8978355524791j	-356.128188568543+37.7956711049582j	1+0.336248824806454j	0.898421522828705-0.302093181231977j	0.715900942534993-0.542814031837202j	37.2388466563844-34.623549647546j
207965,06	6,02E+01	-46	1+20.787619107727j	-431.125108167937+41.575238215454j	1+0.369873707287099j	0.87965713408493-0.325362045325538j	0.667936213008095-0.572414088662148j	41.9838015973667-43.1605360161026j
228761,56	7,10E+01	-49	1+22.8663810184997j	-521.871380883203+45.7327620369994j	1+0.406861078015809j	0.857974403382127-0.349076390670023j	0.614265750335706-0.598997216039799j	46.625089014423-53.5878326859049j
251637,72	8,34E+01	-52	1+25.1530191203497j	-631.674370868678+50.3060382406994j	1+0.44754718581739j	0.83312610464733-0.372863243565917j	0.555072107842337-0.621284203356482j	50.8337370979766-66.1575373476468j
276801,49	9,75E+01	-56	1+27.6683210323847j	-764.535988751102+55.3366420647694j	1+0.492301904399129j	0.804918914170682-0.396263114333106j	0.490870002608738-0.637919351429793j	54.1734084229915-81.0743304548841j